## 0_Niro_PIDs_final
0_Niro_CALC Average Battery Module Temperature	Batt AvgT	2101	(val{0_Niro_Battery Module 1 Temperature}+val{0_Niro_Battery Module 2 Temperature}+val{0_Niro_Battery Module 3 Temperature}+val{0_Niro_Battery Module 4 Temperature}+val{0_Niro_Battery Module 5 Temperature})/5.0	-40	80	C	7,00E+04
0_Niro_CALC Average Cell Voltage	Avg Cell V	2101	val{0_Niro_Battery DC Voltage}/64	2.05.2024	4.02.2024	V	7,00E+04
0_Niro_Auxillary Battery Voltage	Aux Batt Volts	2101	ad*0.1	11	14.06.2024	V	7,00E+04
0_Niro_Available Charge Power	Max REGEN	2101	((f<8)+g)/100	0	98	kW	7,00E+04
0_Niro_Available Discharge Power	Max POWER	2101	((h<8)+i)/100	0	98	kW	7,00E+04
0_Niro_Battery Cell Voltage Deviation	V Diff	2105	u/50	0	0.5	V	7,00E+04
0_Niro_Battery Current	Batt Current	2101	((Signed(K)*256)+L)/10	-250	250	A	7,00E+04
0_Niro_Battery DC Voltage	Batt Volts	2101	((m<8)+n)/10	204	275.2	V	7,00E+04
0_Niro_Battery Fan Feedback	Batt Fan SPD	2101	ac	0	120	Hz	7,00E+04
0_Niro_Battery Fan Status	Batt Fan MOD	2101	ab	0	9		7,00E+04
0_Niro_Battery Inlet Temperature	Batt InletT	2101	Signed(W)	-40	80	C	7,00E+04
0_Niro_Battery Max Temperature	Batt MaxT	2101	Signed(O)	-40	80	C	7,00E+04
0_Niro_Battery Min Temperature	Batt MinT	2101	Signed(P)	-40	80	C	7,00E+04
0_Niro_Battery Module 1 Temperature	Batt Temp1	2101	Signed(Q)	-40	80	C	7,00E+04
0_Niro_Battery Module 2 Temperature	Batt Temp2	2101	Signed(R)	-40	80	C	7,00E+04
0_Niro_Battery Module 3 Temperature	Batt Temp3	2101	Signed(S)	-40	80	C	7,00E+04
0_Niro_Battery Module 4 Temperature	Batt Temp4	2101	Signed(T)	-40	80	C	7,00E+04
0_Niro_Battery Module 5 Temperature	Batt Temp5	2101	Signed(U)	-40	80	C	7,00E+04
0_Niro_Battery Power	Energy Draw	2101	val{0_Niro_Battery Current}*val{0_Niro_Battery DC Voltage}/1000	-90	90	kW	7,00E+04
0_Niro_BMS Ignition	BMS Ignit.	2101	{ay:2}	0	1		7,00E+04
0_Niro_BMS Main Relay	BMS Relay	2101	{j:0}	0	1		7,00E+04
0_Niro_Cumulative Charge Current	CCC	2101	((ae<24)+(af<16)+(ag<8)+ah)/10	0	1000000	Ah	7,00E+04
0_Niro_Cumulative Discharge Current	CDC	2101	((ai<24)+(aj<16)+(ak<8)+al)/10	0	1000000	Ah	7,00E+04
0_Niro_Cumulative Energy Charged	CEC	2101	((am<24)+(an<16)+(ao<8)+ap)/10	0	1000000	kWh	7,00E+04
0_Niro_Cumulative Energy Discharged	CED	2101	((aq<24)+(ar<16)+(as<8)+at)/10	0	1000000	kWh	7,00E+04
0_Niro_Drive Motor Speed 1	EV-RPM	2101	(Signed(BB)*256)+BC	0	12100	rpm	7,00E+04
0_Niro_RPM HSG?	HSG RPM	2101	(Signed(BD)*256))+BE	0	12000	rpm	7,00E+04
0_Niro_Inverter Capacitor Voltage	BMS Capacitor	2101	((az<8)+ba)	0	500	V	7,00E+04
0_Niro_Isolation Resistance	Surge Resistor	2101	((bf<8)+bg)	0	1000	kOhm	7,00E+04
0_Niro_Maximum Cell Voltage	Max Cell V	2101	1.10.1950	2.08.2024	4.02.2024	V	7,00E+04
0_Niro_Maximum Cell Voltage No.	Max Cell V No.	2101	y	0	96		7,00E+04
0_Niro_Maximum Deterioration	Max Det	2105	((z<8)+aa)/10	0	100	%	7,00E+04
0_Niro_Maximum Deterioration Cell No.	Max Det Cell No.	2105	ab	0	96		7,00E+04
0_Niro_Minimum Cell Voltage	Min Cell V	2101	z/50	2.08.2024	4.02.2024	V	7,00E+04
0_Niro_Minimum Cell Voltage No.	Min Cell V No.	2101	aa	0	96		7,00E+04
0_Niro_Minimum Deterioration	Min Det	2105	((ac<8)+ad)/10	0	100	%	7,00E+04
0_Niro_Minimum Deterioration Cell No.	Min Det Cell No.	2105	ae	0	96		7,00E+04
0_Niro_Operating Time	OpTime	2101	((au<24)+(av<16)+(aw<8)+ax)/3600	0	1000000	hours	7,00E+04
0_Niro_State of Charge BMS	SOC BMS	2101	e/2	0	100	%	7,00E+04
1_Niro_Cell Voltage 01	Cell 01	2102	e/50	2.80	4.20	V	7,00E+04
1_Niro_Cell Voltage 02	Cell 02	2102	f/50	2.80	4.20	V	7,00E+04
1_Niro_Cell Voltage 03	Cell 03	2102	g/50	2.80	4.20	V	7,00E+04
1_Niro_Cell Voltage 04	Cell 04	2102	h/50	2.80	4.20	V	7,00E+04
1_Niro_Cell Voltage 05	Cell 05	2102	1.01.1950	2.80	4.20	V	7,00E+04
1_Niro_Cell Voltage 06	Cell 06	2102	j/50	2.80	4.20	V	7,00E+04
1_Niro_Cell Voltage 07	Cell 07	2102	k/50	2.80	4.20	V	7,00E+04
1_Niro_Cell Voltage 08	Cell 08	2102	l/50	2.80	4.20	V	7,00E+04
1_Niro_Cell Voltage 09	Cell 09	2102	m/50	2.80	4.20	V	7,00E+04
1_Niro_Cell Voltage 10	Cell 10	2102	n/50	2.80	4.20	V	7,00E+04
1_Niro_Cell Voltage 11	Cell 11	2102	o/50	2.80	4.20	V	7,00E+04
1_Niro_Cell Voltage 12	Cell 12	2102	p/50	2.80	4.20	V	7,00E+04
1_Niro_Cell Voltage 13	Cell 13	2102	q/50	2.80	4.20	V	7,00E+04
1_Niro_Cell Voltage 14	Cell 14	2102	r/50	2.80	4.20	V	7,00E+04
1_Niro_Cell Voltage 15	Cell 15	2102	s/50	2.80	4.20	V	7,00E+04
1_Niro_Cell Voltage 16	Cell 16	2102	t/50	2.80	4.20	V	7,00E+04
1_Niro_Cell Voltage 17	Cell 17	2102	u/50	2.80	4.20	V	7,00E+04
1_Niro_Cell Voltage 18	Cell 18	2102	1.05.1950	2.80	4.20	V	7,00E+04
1_Niro_Cell Voltage 19	Cell 19	2102	w/50	2.80	4.20	V	7,00E+04
1_Niro_Cell Voltage 20	Cell 20	2102	1.10.1950	2.80	4.20	V	7,00E+04
1_Niro_Cell Voltage 21	Cell 21	2102	y/50	2.80	4.20	V	7,00E+04
1_Niro_Cell Voltage 22	Cell 22	2102	z/50	2.80	4.20	V	7,00E+04
1_Niro_Cell Voltage 23	Cell 23	2102	aa/50	2.80	4.20	V	7,00E+04
1_Niro_Cell Voltage 24	Cell 24	2102	ab/50	2.80	4.20	V	7,00E+04
1_Niro_Cell Voltage 25	Cell 25	2102	ac/50	2.80	4.20	V	7,00E+04
1_Niro_Cell Voltage 26	Cell 26	2102	ad/50	2.80	4.20	V	7,00E+04
1_Niro_Cell Voltage 27	Cell 27	2102	ae/50	2.80	4.20	V	7,00E+04
1_Niro_Cell Voltage 28	Cell 28	2102	af/50	2.80	4.20	V	7,00E+04
1_Niro_Cell Voltage 29	Cell 29	2102	ag/50	2.80	4.20	V	7,00E+04
1_Niro_Cell Voltage 30	Cell 30	2102	ah/50	2.80	4.20	V	7,00E+04
1_Niro_Cell Voltage 31	Cell 31	2102	ai/50	2.80	4.20	V	7,00E+04
1_Niro_Cell Voltage 32	Cell 32	2102	aj/50	2.80	4.20	V	7,00E+04
1_Niro_Cell Voltage 33	Cell 33	2103	e/50	2.80	4.20	V	7,00E+04
1_Niro_Cell Voltage 34	Cell 34	2103	f/50	2.80	4.20	V	7,00E+04
1_Niro_Cell Voltage 35	Cell 35	2103	g/50	2.80	4.20	V	7,00E+04
1_Niro_Cell Voltage 36	Cell 36	2103	h/50	2.80	4.20	V	7,00E+04
1_Niro_Cell Voltage 37	Cell 37	2103	1.01.1950	2.80	4.20	V	7,00E+04
1_Niro_Cell Voltage 38	Cell 38	2103	j/50	2.80	4.20	V	7,00E+04
1_Niro_Cell Voltage 39	Cell 39	2103	k/50	2.80	4.20	V	7,00E+04
1_Niro_Cell Voltage 40	Cell 40	2103	l/50	2.80	4.20	V	7,00E+04
1_Niro_Cell Voltage 41	Cell 41	2103	m/50	2.80	4.20	V	7,00E+04
1_Niro_Cell Voltage 42	Cell 42	2103	n/50	2.80	4.20	V	7,00E+04
1_Niro_Cell Voltage 43	Cell 43	2103	o/50	2.80	4.20	V	7,00E+04
1_Niro_Cell Voltage 44	Cell 44	2103	p/50	2.80	4.20	V	7,00E+04
1_Niro_Cell Voltage 45	Cell 45	2103	q/50	2.80	4.20	V	7,00E+04
1_Niro_Cell Voltage 46	Cell 46	2103	r/50	2.80	4.20	V	7,00E+04
1_Niro_Cell Voltage 47	Cell 47	2103	s/50	2.80	4.20	V	7,00E+04
1_Niro_Cell Voltage 48	Cell 48	2103	t/50	2.80	4.20	V	7,00E+04
1_Niro_Cell Voltage 49	Cell 49	2103	u/50	2.80	4.20	V	7,00E+04
1_Niro_Cell Voltage 50	Cell 50	2103	1.05.1950	2.80	4.20	V	7,00E+04
1_Niro_Cell Voltage 51	Cell 51	2103	w/50	2.80	4.20	V	7,00E+04
1_Niro_Cell Voltage 52	Cell 52	2103	1.10.1950	2.80	4.20	V	7,00E+04
1_Niro_Cell Voltage 53	Cell 53	2103	y/50	2.80	4.20	V	7,00E+04
1_Niro_Cell Voltage 54	Cell 54	2103	z/50	2.80	4.20	V	7,00E+04
1_Niro_Cell Voltage 55	Cell 55	2103	aa/50	2.80	4.20	V	7,00E+04
1_Niro_Cell Voltage 56	Cell 56	2103	ab/50	2.80	4.20	V	7,00E+04
1_Niro_Cell Voltage 57	Cell 57	2103	ac/50	2.80	4.20	V	7,00E+04
1_Niro_Cell Voltage 58	Cell 58	2103	ad/50	2.80	4.20	V	7,00E+04
1_Niro_Cell Voltage 59	Cell 59	2103	ae/50	2.80	4.20	V	7,00E+04
1_Niro_Cell Voltage 60	Cell 60	2103	af/50	2.80	4.20	V	7,00E+04
1_Niro_Cell Voltage 61	Cell 61	2103	ag/50	2.80	4.20	V	7,00E+04
1_Niro_Cell Voltage 62	Cell 62	2103	ah/50	2.80	4.20	V	7,00E+04
1_Niro_Cell Voltage 63	Cell 63	2103	ai/50	2.80	4.20	V	7,00E+04
1_Niro_Cell Voltage 64	Cell 64	2103	aj/50	2.80	4.20	V	7,00E+04
1_Niro_Cell Voltage 65	Cell 65	2104	e/50	2.80	4.20	V	7,00E+04
1_Niro_Cell Voltage 66	Cell 66	2104	f/50	2.80	4.20	V	7,00E+04
1_Niro_Cell Voltage 67	Cell 67	2104	g/50	2.80	4.20	V	7,00E+04
1_Niro_Cell Voltage 68	Cell 68	2104	h/50	2.80	4.20	V	7,00E+04
1_Niro_Cell Voltage 69	Cell 69	2104	1.01.1950	2.80	4.20	V	7,00E+04
1_Niro_Cell Voltage 70	Cell 70	2104	j/50	2.80	4.20	V	7,00E+04
1_Niro_Cell Voltage 71	Cell 71	2104	k/50	2.80	4.20	V	7,00E+04
1_Niro_Cell Voltage 72	Cell 72	2104	l/50	2.80	4.20	V	7,00E+04
1_Niro_Cell Voltage 73	Cell 73	2104	m/50	2.80	4.20	V	7,00E+04
1_Niro_Cell Voltage 74	Cell 74	2104	n/50	2.80	4.20	V	7,00E+04
1_Niro_Cell Voltage 75	Cell 75	2104	o/50	2.80	4.20	V	7,00E+04
1_Niro_Cell Voltage 76	Cell 76	2104	p/50	2.80	4.20	V	7,00E+04
1_Niro_Cell Voltage 77	Cell 77	2104	q/50	2.80	4.20	V	7,00E+04
1_Niro_Cell Voltage 78	Cell 78	2104	r/50	2.80	4.20	V	7,00E+04
1_Niro_Cell Voltage 79	Cell 79	2104	s/50	2.80	4.20	V	7,00E+04
1_Niro_Cell Voltage 80	Cell 80	2104	t/50	2.80	4.20	V	7,00E+04
1_Niro_Cell Voltage 81	Cell 81	2104	u/50	2.80	4.20	V	7,00E+04
1_Niro_Cell Voltage 82	Cell 82	2104	1.05.1950	2.80	4.20	V	7,00E+04
1_Niro_Cell Voltage 83	Cell 83	2104	w/50	2.80	4.20	V	7,00E+04
1_Niro_Cell Voltage 84	Cell 84	2104	1.10.1950	2.80	4.20	V	7,00E+04
1_Niro_Cell Voltage 85	Cell 85	2104	y/50	2.80	4.20	V	7,00E+04
1_Niro_Cell Voltage 86	Cell 86	2104	z/50	2.80	4.20	V	7,00E+04
1_Niro_Cell Voltage 87	Cell 87	2104	aa/50	2.80	4.20	V	7,00E+04
1_Niro_Cell Voltage 88	Cell 88	2104	ab/50	2.80	4.20	V	7,00E+04
1_Niro_Cell Voltage 89	Cell 89	2104	ac/50	2.80	4.20	V	7,00E+04
1_Niro_Cell Voltage 90	Cell 90	2104	ad/50	2.80	4.20	V	7,00E+04
1_Niro_Cell Voltage 91	Cell 91	2104	ae/50	2.80	4.20	V	7,00E+04
1_Niro_Cell Voltage 92	Cell 92	2104	af/50	2.80	4.20	V	7,00E+04
1_Niro_Cell Voltage 93	Cell 93	2104	ag/50	2.80	4.20	V	7,00E+04
1_Niro_Cell Voltage 94	Cell 94	2104	ah/50	2.80	4.20	V	7,00E+04
1_Niro_Cell Voltage 95	Cell 95	2104	ai/50	2.80	4.20	V	7,00E+04
1_Niro_Cell Voltage 96	Cell 96	2104	aj/50	2.80	4.20	V	7,00E+04